## Oprawy
| Jeśli interesuje Cię zakup produktów Smart Home to pamiętaj, że bramka sieciowa Zigbee Smart Home to centralny element sterujący produktami z ZIGBEE\TUYA. |  |  |  |  | Konfigurator (max-light.com)
BLACK | WHITE | REFLEKTORY | [6 empty] | ON/OFF | ZIGBEE/TUYA | DALI | Cena netto zł ON/OFF | Cena netto zł ZIGBEE | Cena netto zł DALI DOTYCZY CZARNYCH OPRAW | ON/OFF € NET PRICE | DALI € NET PRICE APPLIES TO BLACK LAMPS | ZIGBEE € NET PRICE
M0001N M0001D M0001Z | M0023N M0023Z |  |  | Lampa magnetyzna liniowa 30 cm 12W | Linear magnetic lamp 30 cm 12W | 12W | 300*25*H45 | Description：21wide magnetic linear BODY COL：oxidation black Material：ALEVEL Aluminum Light Source：bridgelux | CCT= 3000K 634.27 lm | CCT:27000K/3000K/3500K/4000K/5000K 634.27 lm | CCT= 3000K 634.27 lm | 122.66 | 269.52 | 336.64 | 28.71 | 78.793 | 63.074
M0002N M0002D M0002Z | M0024N M0024Z |  |  | Lampa magnetyczna liniowa 60cm 18W | Linear magnetic lamp 60cm 18W | 18W | 600*25*H45 | Description：21wide magnetic linear BODY COL：oxidation black Material：ALEVEL Aluminum Light Source：bridgelux | CCT= 3000K 1125.71 lm | CCT:27000K/3000K/3500K/4000K/5000K 1125.71 lm | CCT= 3000K 1125.71 lm | 148.48 | 295.35 | 362.46 | 34.749 | 84.832 | 69.124
M0003N M0003D M0003Z | M0025N M0025Z | #VALUE! |  | Reflektor magnetyczny liniowy 11.5cm 6W | Linear magnetic reflector 11.5cm 6W | 6W | 118*25*H45 Beam Angle：24° | Description：21wide magnetic 6 pcs grilling BODY COL：oxidation black Material：A LEVEL Aluminum Light Source：OSRAM3030 | CCT= 3000K 340.13 lm | CCT:27000K/3000K/3500K/4000K/5000K 340.13 lm | CCT= 3000K 340.13 lm | 99.86 | 246.73 | 313.84 | 23.375 | 73.447 | 57.75
M0004N M0004D M0004Z | M0026N M0026Z |  |  | Reflektor magnetyczny liniowy 23cm 12W | Linear magnetic reflector 23cm 12W | 12W | 232*25*H45 Beam Angle：24° | Description：21wide magnetic 12 pcs grilling BODY COL：oxidation black Material：A LEVEL Aluminum Light Source：bridgelux | CCT= 3000K 665.95 lm | CCT:27000K/3000K/3500K/4000K/5000K 665.95 lm | CCT= 3000K 665.95 lm | 142.28 | 295.14 | 362.26 | 34.705 | 84.788 | 69.08
M0005N M0005D M0005Z | M0027N M0027Z |  |  | Reflektor magnetyczny liniowy 35cm 18W | Linear magnetic reflector 35cm 18W | 18W | 346*25*H45 Beam Angle：24° | Description：21wide magnetic 18 pcs grilling BODY COL：oxidation black Material：A LEVEL Aluminum Light Source：bridgelux | CCT= 3000K 1048.8 lm | CCT:27000K/3000K/3500K/4000K/5000K 1048.8 lm | CCT= 3000K 1048.8 lm | 178.54 | 325.4 | 392.52 | 41.789 | 91.861 | 76.153
M0006N M0006D M0006Z | M0028N M0028Z | #VALUE! |  | Lampa magnetyczna narożna 30x30 18W | Magnetic corner lamp 30x30 18W | 18W | 300*300 | Description：21wide magnetic linear BODY COL：oxidation black Material：ALEVEL Aluminum Light Source：bridgelux | CCT= 3000K 1110.89 lm | CCT:27000K/3000K/3500K/4000K/5000K 1110.89 lm | CCT= 3000K 1110.89 lm | 340.94 | 487.8 | 554.92 | 79.794 | 129.877 | 114.169
M0007N M0007D M0007Z | M0029N M0029Z |  |  | Lampa magnetyczna łamana 12cm 6W | Magnetic adjustable lamp 12 cm 6W | 6W |  | Description：21wide magnetic adjustable linear BODY COL：Sand black Material：A LEVEL Aluminum Light Source：bridgelux | CCT= 3000K 322.58 lm | CCT:27000K/3000K/3500K/4000K/5000K 322.58 lm | CCT= 3000K 322.58 lm | 177.53 | 324.4 | 391.51 | 41.547 | 91.63 | 75.922
M0008N M0008D M0008Z | M0030N M0030Z |  |  | Reflektor magnetyczny 5W | Magnetic reflector 5W | 5W | φ30*H80 Beam Angle：24° | Description：21wide magnetic adjustable spot BODY COL：Sand black Material：A LEVEL Aluminum Light Source：OSRAM | CCT= 3000K 361.48 lm | CCT:27000K/3000K/3500K/4000K/5000K 361.48 lm | CCT= 3000K 361.48 lm | 138.8 | 285.66 | 352.78 | 32.483 | 82.566 | 66.858
M0009N M0009D M0009Z | M0031N M0031Z |  |  | Reflektor magnetyczny 12W | Magnetic reflector 12W | 12W | φ53*H100 Beam Angle：24° | Description：21wide magnetic adjustable spot BODY COL：Sand black Material：A LEVEL Aluminum Light Source：OSRAM | CCT= 3000K 663.71 lm | CCT:27000K/3000K/3500K/4000K/5000K 663.71 lm | CCT= 3000K 663.71 lm | 167.85 | 314.71 | 381.83 | 39.281 | 89.364 | 73.656
M0010N M0010D M0010Z | M0032N M0032Z |  |  | Reflektor magnetyczny 20W | Magnetic reflector 20W | 20W | φ70*H115 Beam Angle：24° | Description：21wide magnetic adjustable spot BODY COL：Sand black Material：A LEVEL Aluminum Light Source：OSRAM | CCT= 3000K 1332.1 lm | CCT:27000K/3000K/3500K/4000K/5000K 1332.1 lm | CCT= 3000K 1332.1 lm | 183.99 | 330.85 | 397.97 | 43.065 | 93.137 | 77.429
M0011N M0011D M0011Z | M0033N M0033Z |  |  | Reflektor magnetyczny 8W | Magnetic reflector 8W | 8W |  | Description：21wide magnetic adjustable spot BODY COL：Sand black Material：A LEVEL Aluminum Light Source：OSRAM | CCT= 3000K 578.368 lm | CCT:27000K/3000K/3500K/4000K/5000K 578.368 lm | CCT= 3000K 578.368 lm | 177.53 | 324.4 | 391.51 | 41.547 | 91.63 | 75.922
M0012N M0012D M0012Z | M0034N M0034Z |  |  | Lampa magnetyczna wisząca 5W | Magnetic pendant lamp 5W | 5W |  | Description：21wide magnetic hanging BODY COL：Sand black Material：A LEVEL Aluminum Light Source：OSRAM | CCT= 3000K 361.48 lm | CCT:27000K/3000K/3500K/4000K/5000K 361.48 lm | CCT= 3000K 361.48 lm | 187.21 | 334.08 | 401.19 | 43.813 | 93.896 | 78.188
M0013N M0013D M0013Z | M0041N M0041Z |  |  | Reflektor magnetyczny 12W | Magnetic reflector 12W | 12W | Beam angle: 15-58 | Description：21wide magnetic hanging BODY COL：Sand black Material：A LEVEL Aluminum Light Source：OSRAM | CCT:3000K 783.846lm | CCT:27000K/3000K/3500K/4000K/5000K783.846lm | CCT:3000K 783.846lm | 279.74 | 415.1 | 424.13 | 65.472 | 99.264 | 97.152
M0014N M0014D M0014Z | M0042N M0042Z |  |  | Lampa magnetyczna 11.5W | Magnetic lamp 11.5W | 11,5W |  | Description：21wide magnetic hanging BODY COL：Sand black Material：A LEVEL Aluminum Light Source：OSRAM | CCT:3000K 855.016 lm | CCT:27000K/3000K/3500K/4000K/5000K 855.016 lm | CCT:3000K 855.016 lm | 295.54 | 430.9 | 439.92 | 69.168 | 102.96 | 100.848
M0015N M0015D M0015Z | M0043N M0043Z |  |  | Lampa magnetyczna wisząca 6W | Magnetic pendant lamp 6W | 6W |  | Description：21wide magnetic hanging BODY COL：Sand black Material：A LEVEL Aluminum/GLASS Light Source：OSRAM | CCT:3000K 187.301 lm | CCT:27000K/3000K/3500K/4000K/5000K 187.301 lm | CCT:3000K 187.301 lm | 327.12 | 462.48 | 471.5 | 76.56 | 110.352 | 108.24
M0016N M0016D M0016Z | M0044N M0044Z |  |  | Lampa magnetyczna 6W | Magnetic lamp 6W | 6W |  | Description：21wide magnetic hanging BODY COL：Sand black Material：A LEVEL Aluminum/PC Light Source：OSRAM | CCT:3000K 525.197lm | CCT:27000K/3000K/3500K/4000K/5000K 525.197lm | CCT:3000K 525.197lm | 169.2 | 304.56 | 313.58 | 39.6 | 73.392 | 71.28
M0017N M0017D M0017Z | M0045N M0045Z |  |  | Lampa magnetyczna wisząca 6W | Magnetic pendant lamp 6W | 6W |  | Description：21wide magnetic hanging BODY COL：Sand black Material：A LEVEL Aluminum/PC Light Source：OSRAM | CCT:3000K 525.197lm | CCT:27000K/3000K/3500K/4000K/5000K 525.197lm | CCT:3000K 525.197lm | 246.81 | 382.17 | 391.19 | 57.761 | 91.553 | 89.441
M0018N M0018D M0018Z | M0046N M0046Z |  |  | Lampa magnetyczna 8W | Magnetic lamp 8W | 8W | Beam angle: 40° | Description：21wide magnetic hanging BODY COL：Sand black Material：A LEVEL Aluminum Light Source：OSRAM | CCT:3000K 766.559 lm | CCT:27000K/3000K/3500K/4000K/5000K 766.559 lm | CCT:3000K 766.559 lm | 216.58 | 351.94 | 360.96 | 50.688 | 84.48 | 82.368
M0019N M0019D M0019Z | M0047N M0047Z |  |  | Reflektor magnetyczny liniowy 24cm 12W | Linear magnetic reflector 24cm 12W | 12W | Beam angle: 36° | Description：21wide magnetic hanging BODY COL：Sand black Material：A LEVEL Aluminum Light Source：OSRAM | CCT:3000K 741.542lm | CCT:27000K/3000K/3500K/4000K/5000K 741.542lm | CCT:3000K 741.542lm | 268.24 | 403.6 | 412.62 | 62.777 | 96.569 | 94.457
M0020N M0020D M0020Z | M0048N M0048Z |  |  | Reflektor magnetyczny podwójny 2x5W | Double magnetic reflector 2x5W | 2x5W | Beam angle: 38 ° | Description：21wide magnetic hanging BODY COL：Sand black Material：A LEVEL Aluminum Light Source：OSRAM | CCT:3000K 666.011 lm | CCT:27000K/3000K/3500K/4000K/5000K 666.011 lm | CCT:3000K 666.011 lm | 403.6 | 538.96 | 547.98 | 94.457 | 128.249 | 126.137
M0021N M0021Z | M0035N M0035Z | #VALUE! | φ22*L1000mm | Lampa sylikonowa magnetyczna 15W 1 metr | Silicone magnetic lamp 15W 1 meters | 15W | φ22*L1000mm | Description: 21 series magnetic hose flooding light Finish: Spray painted black Material/Process: Aluminum profile Light source: Monochrome: Osram | CCT:3000K CRI：Ra≥90 1027.71 lm | CCT:27000K/3000K/3500K/4000K/5000K CRI：Ra≥90 1027.71 lm |  | 281.16 | 428.56 |  | 65.802 | ON REQUEST | 100.298
M0022N M0022Z | M0036N M0036Z | #VALUE! | φ22*L2000mm | Lampa sylikonowa magnetyczna 20W 2 metry | Silicone magnetic lamp 20W 2 meters | 20W | φ22*L2000mm | Description: 21 series magnetic hose flooding light Finish: Spray painted black Material/Process: Aluminum profile Light source: Monochrome: Osram | CCT:3000K CRI：Ra≥90 1404.89 lm | CCT:27000K/3000K/3500K/4000K/5000K CRI：Ra≥90 1404.89 lm |  | 435.16 | 584.54 |  | 101.849 | ON REQUEST | 136.807
M0037N M0037Z | M0038N M0038Z |  |  | LAMPA MAGNETYCZNA LINIOWA ŁUK | Magnetic lamp | 8W |  | Description: Circular series magnetic flooding module (φ600) Surface treatment: Material/Process: Aluminum profile Reflector color: acrylic Light source: Monochrome: Osram | CCT:3000K 349LM | CCT:3000K/4000K/5000K 349LM |  | 203.25 | 300.81 |  | 47.5995 | ON REQUEST | 70.4473
M0039N M0039Z | M0040N M0040Z |  |  | LAMPA MAGNETYCZNA LINIOWA ŁUK | Magnetic lamp | 6W |  | Description: Circular series magnetic flooding module (φ600) Surface treatment: black Material/Process: Aluminum profile Reflector color: acrylic Light source: Monochrome: Osram | CCT:3000K | CCT:3000K/4000K/5000K |  | 203.25 | 300.81 |  | 47.5995 | 94.4 | 70.4473
M0049N M0049D M0049Z |  | #VALUE! |  | LAMPA MAGNETYCZNA ZŁOTA |  | 8W |  | Description：21wide magnetic adjustable spot BODY COL：Sand black Material：A LEVEL Aluminum Light Source：OSRAM | CCT= 3000K 578.368 lm | CCT:3000K/4000K/5000K | CCT:3000K | 202.44 | 348.78 | 403.25 | 47.4 | 94.4 | 81.69
[12 empty] | Cena netto zł ON/OFF | Cena netto zł ZIGBEE | Cena netto zł DALI | ON/OFF € NET PRICE | DALI € NET PRICE | ZIGBEE € NET PRICE

## Szyny
KOD |  |  | OPIS | DESCRIPTION | CENA NETTO ZŁ | € NET PRICE
BLACK | WHITE
MT0001 | MT0018 |  | Szyna natynkowa głęboka - 1 metr | magnet track surface mounting and lifting 1M | 173.53 | 40.6134
MT0002 | MT0019 |  | Szyna natynkowa głęboka - 2 metry | magnet track surface mounting and lifting 2M | 346.97 | 81.2057
MT0003 | MT0020 |  | Kątownik 90. głęboki. Montaż na sufit lub ścianę. Do szyn MT0001, MT0002 | Corner 90° for MT0001, MT0002 | 86.77 | 20.3079
MT0004 | MT0021 |  | Kątownik głęboki do użycia przy uskoku na suficie. Do szyn MT0001, MT0002 | Ceiling/Upceiling corner for MT0001, MT0002 | 86.77 | 20.3079
MT0005 | MT0022 |  | Kątownik głęboki ściana/sufit. Do szyn MT0001, MT0002 | Wall/Ceiling corner for MT0001, MT0002 | 86.77 | 20.3079
MT0006 | MT0023 |  | Szyna wpuszczana 1 metr | 0023/MT0024 | 218.83 | 51.2155
MT0007 | MT0024 |  | Szyna wpuszczana 2 metry | magnet track recessed mounting 2M | 437.66 | 102.4311
MT0008 | MT0025 |  | Kątownik 90. Montaż na sufit lub ścianę. Do szyn MT0006, MT0007 | Corner 90° for MT0006, MT0007 | 90.24 | 21.12
MT0009 | MT0026 |  | Kątownik do użycia przy uskoku na suficie. Do szyn MT0006, MT0007 | Ceiling/Upceiling corner for MT0006, MT0007 | 90.24 | 21.12
MT0010 | MT0027 |  | Kątownik ściana/sufit. Do szyn MT0006, MT0007 | Wall/Ceiling corner for MT0006, MT0007 | 90.24 | 21.12
MT0011 | MT0028 |  | Szyna natynkowa płytka -1 metr | magnet track surface mounting 1M | 87.98 | 20.5911
MT0012 | MT0029 |  | Szyna natynkowa płytka -2 metry | magnet track surface mounting 2M | 175.97 | 41.1845
MT0013 | MT0030 |  | Kątownik płytki ściana/sufit. Do szyn MT0011, MT0012 | Wall/Ceiling corner for MT0011, MT0012 | 56.4 | 13.2
MT0014 | MT0031 |  | Kątownik 90. płytki. Montaż na sufit lub ścianę. Do szyn MT0011, MT0012 | Corner 90° for MT0011, MT0012 | 56.4 | 13.2
MT0015 | MT0033 | #VALUE! | Łącznik T głęboki ściana/sufit. Do szyn MT0001, MT0002 | 11 | 150.7 | 35.2702
MT0016 | MT0034 | #VALUE! | Łącznik T do szyn podtynkowych. Montaż na sufit lub ścianę. Do szyn MT0006, MT0007 | T-shape corner for MT0006, MT0007 | 150.7 | 35.2702
MT0017 | MT0032 | #VALUE! | Łącznik T płytki -ściana/sufit. Do szyn MT0011, MT0012 | T-shape corner for MT0011, MT0012 | 150.7 | 35.2702
MT0036 | MT0037 | #VALUE! | SZYNA NATYNKOWA GŁĘBOKA ŁUK | ROUND CONNECTOR FOR MT0001/MT0002 MT0018/MT0019 | 195.12 | 45.6955

## Zasilacze
KOD |  |  | OPIS |  | CENA NETTO ZŁ | € NET PRICE
BLACK | WHITE
MA0004 | MA0021 | #VALUE! | Zasilacz wewnętrzny 100W | Built-in track transformer 100W | 190.89 | 44.682
MA0005 | MA0022 | #VALUE! | Zasilacz wewnętrzny 200W | Built-in track transformer 200W | 236.01 | 55.242
MA0006 |  |  | Zasilacz wewnętrzny DALI 100W | Built-in track transformer DALI 100W | 190.89 | 44.682
MA0007 |  |  | 0 | External track transformer 200W | 357.72 | 83.666
MA0031 | MA0032 | #VALUE! | Zasilacz Wewnętrzny 300W | Built-in track transformer 300W | 284.55 | 66.639
NA0008 |  |  | Zasilacz zewnętrzny 48V 100W | External track transformer 100W | 234.15 | 52.8

## Akcesoria
KOD |  |  |  | DESCRIPTION | OPIS | CENA NETTO ZŁ | € NET PRICE
BLACK | WHITE
MA0001 | MA0018 | #VALUE! | #VALUE! | Power supply for track when used external driver MA0007 | Zasilanie szyny przy użyciu zasilacza zewnętrznego MA0007 | 27.37 | 6.402
MA0002 | MA0019 | #VALUE! | #VALUE! | internal track connector | Łącznie zasilania pomędzy dwoma szynami | 30.84 | 7.216
MA0003 | MA0020 |  | #VALUE! | flexible internal track connector | Łączenie zasilania pomiędzy dwoma szynami, gdy użyty jest kątownik | 34.31 | 8.03
MA0008 | MA0024 |  | #VALUE! | Pendant kit for MT0001, MT0002, MT0011, MT0012 | Zestaw linek do powieszenia szyn natynkowych MT0001, MT0002, MT0011, MT0012 | 24.3 | 5.687
MA0009 | MA0025 |  |  | Track connector MT0001, MT0002, MT0011, MT0012 | Do łączenia szyna + szyna (1 sztuka) MT0001, MT0002, MT0011, MT0012 | 10.41 | 2.431
MA0010 | MA0026 |  | #VALUE! | Canopy for external power supply | Podsufitka | 19.4 | 4.543
MA0011 | MA0027 |  | #VALUE! | End cup for MT0006, MT0007, MT0023, MT0024 | Zaślepka końcowa do szyn wpuszczanych MT0006, MT0007, MT0023, MT0024 | 1.74 | 0.407
MA0012 | MA0028 |  | #VALUE! | End cup forMT0001, MT0002 | Zaślepka końcowa do szyn natynkowych głębokich MT0001, MT0002 | 1.74 | 0.407
MA0013 | MA0029 |  | #VALUE! | Connector for recessed track and recessed corners 4 pcs need for track and corner connection - only for tracks MT0006, MT0007 | Łącznie kątownika wpuszczanego z szyną wpuszczaną. Trzeba użyć 4 sztuk. Łączenie szyna+szyna trzeba użyć 2 sztuk. Dotyczy tylko szyn MT0006, MT0007 | 5.21 | 1.221
MA0014 |  |  |  | Gate ZIGBEE-BLUETOOTH - WIFI works with TUYA and Smart LIFE | Bramka ZIGBEE-BLUETOOTH Łączność WIFI Obsługuje aplikacje TUYA oraz Smart LIFE Złącze zasilające microUSB Niewielki rozmiar: 60x60x15mm | 200 | 46.805
MA0015 |  |  |  | Panel kontrolny ZIGBEE/TUYA, Bramka, Hub, Wi-Fi, Bluetooth, ZigbeeS | Control Panel ¦ Panel kontrolny ¦ Bramka, Hub, Wi-Fi, Bluetooth, Zigbee | 427 | 101 | NIE PODLEGA RABATOWANIU SUGEROWANA cena detaliczna 527,64 netto/649 brutto
MA0016 | MT0035 | #VALUE! | #VALUE! | MT | Łączenie zasilania, gdy użyty jest łącznik mechaniczny T | 84.7 | 19.822
MA0017 | MA0030 |  | #VALUE! | End cup for MT0011, MT0012 | Zaślepka końcowa do szyn natynkowych MT0011, MT0012 | 1.74 | 0.41

## MICRO11
| Nazwa | Zdjęcie | Opis | Cena brutto | Cena netto | Cena Zigbee brutto | Cena Zigbee netto
|  |  |  | PLN | PLN | PLN | PLN
NT0001 | MAXLIGHT NT0001 Szynoprzewód micro czarny wpuszczany KG 1mb |  | Szerokość 49,5mm Wysokość 14,25mm | 128 | 104.065
NT0002 | MAXLIGHT NT0002 Szynoprzewód micro czarny wpuszczany KG 2mb |  | Szerokość 49,5mm Wysokość 14,25mm | 256 | 208.1301
NT0003 | MAXLIGHT NT0003 Szynoprzewód micro czarny wpuszczany KG kąt90 |  | Łącznik płaski Długość 40mm x 40mm | 64 | 52.0325
NT0004 | MAXLIGHT NT0004 Szynoprzewód micro czarny wpuszczany KG kąt boczny wewnętrzny |  | Łącznik narożnika Długość 40mm x 40mm | 64 | 52.0325
NT0005 | MAXLIGHT NT0005 Szynoprzewód micro czarny wpuszczany KG kąt boczny zewnętrzny |  | Łącznik zewnętrzny Długość 40mm x 40mm | 64 | 52.0325
NT0006 | MAXLIGHT NT0006 Szynoprzewód micro czarny natynkowy 1mb |  | Szerokość 19,5mm Wysokość 12mm | 128 | 104.065
NT0007 | MAXLIGHT NT0007 Szynoprzewód micro czarny natynkowy 2mb |  | Szerokość 19,5mm Wysokość 12mm | 256 | 208.1301
NT0008 | MAXLIGHT NT0008 Szynoprzewód micro czarny natynkowy kąt90 |  | Łącznik płaski Długość 40mm x 40mm | 64 | 52.0325
NT0009 | MAXLIGHT NT0009 Szynoprzewód micro czarny natynkowy kąt boczny wewnętrzny |  | Łącznik narożnika Długość 40mm x 40mm | 64 | 52.0325
NT0010 | MAXLIGHT NT0010 Szynoprzewód micro czarny natynkowy kąt boczny zewnętrzny |  | Łącznik zewnętrzny Długość 40mm x 40mm | 64 | 52.0325
NT0011 | MAXLIGHT NT0011 Szynoprzewód micro czarny wpuszczany sprężynowy 1mb |  | Szerokość 25,5mm Wysokość 14,25mm | 128 | 104.065
NT0012 | MAXLIGHT NT0012 Szynoprzewód micro czarny wpuszczany sprężynowy 2mb |  | Szerokość 25,5mm Wysokość 14,25mm | 264 | 214.6341
NT0013 | MAXLIGHT NT0013 Szynoprzewód micro czarny wpuszczany sprężynowy kąt90 |  | Łącznik płaski Długość 40mm x 40mm | 64 | 52.0325
NT0014 | MAXLIGHT NT0014 Szynoprzewód micro czarny wpuszczany sprężynowy kąt boczny wewnętrzny |  | Łącznik narożnika Długość 40mm x 40mm | 64 | 52.0325
NT0015 | MAXLIGHT NT0015 Szynoprzewód micro czarny wpuszczany sprężynowy kąt boczny zewnętrzny |  | Łącznik zewnętrzny Długość 40mm x 40mm | 64 | 52.0325
N0001N N0001Z | MAXLIGHT N0001N N0001Z micro reflektor 5W Czarny On-Off |  | 146mm 3000K CRI90 5W 36° 486lm | 192 | 156.0976 | 384 | 312.1951
N0002N N0002Z | MAXLIGHT N0002N N0002Z micro reflektor 10W Czarny On-Off |  | 146mm 3000K CRI90 10W 36° 713lm | 230 | 186.9919 | 422 | 343.0894
N0003N N0003Z | MAXLIGHT N0003N N0003Z micro raster 12W Czarny Obrotowy On-Off |  | 230mm 3000K CRI90 12W 988lm | 192 | 156.0976 | 384 | 312.1951
N0004N N0004Z | MAXLIGHT N0004N N0004Z micro raster 18W Czarny On-Off |  | 345mm 3000K CRI90 18W 36° 1414lm | 243 | 197.561 | 435 | 353.6585
N0005N N0005Z | MAXLIGHT N0005N N0005Z micro raster 12W Czarny Łamany On-Off |  | 230mm 3000K CRI90 12W 36° 948lm | 275 | 223.5772 | 467 | 379.6748
N0006N N0006Z | MAXLIGHT N0006N N0006Z micro Linia 12W Czarny Obrotowa On-Off |  | 230mm 3000K CRI90 12W 100° 371lm | 186 | 151.2195 | 378 | 307.3171
N0007N N0007Z | MAXLIGHT N0007N N0007Z micro Linia 18W Czarny Obrotowa On-Off |  | 345mm 3000K CRI90 18W 100° 581lm | 237 | 192.6829 | 429 | 348.7805
N0008N | MAXLIGHT N0008N micro Linia 12W Czarny Płaska On-Off |  | 300mm 3000K CRI90 12W 36° 244lm | 115 | 93.4959 | niedostępne | niedostępne
N0009N | MAXLIGHT N0009N micro Raster 12W Czarny Płaski On-Off |  | 300mm 3000K CRI90 12W 36° 180lm | 166 | 134.9593 | niedostępne | niedostępne
N0010N N0010Z | MAXLIGHT N0010N N0010Z micro Oczko 5W Czarne On-Off |  | 146mm 3000K CRI90 5W 36° 501lm | 211 | 171.5447 | 403 | 327.6423
N0011N N0011Z | MAXLIGHT N0011N N0011Z micro Plafon 12W Czarny okrągły On-Off |  | 146mm 3000K CRI90 12W 36° 855lm | 211 | 171.5447 | 403 | 327.6423
N0012N N0012Z | MAXLIGHT N0012N N0012Z micro Raster 12W Czarny okrągły On-Off |  | 146mm 3000K CRI90 12W 36° 1220lm | 215 | 174.7967 | 407 | 330.8943
N0013N N0013Z | MAXLIGHT N0013N N0013Z micro Raster 12W Czarny kwadrat On-Off |  | 146mm 3000K CRI90 12W 36° 800lm | 215 | 174.7967 | 407 | 330.8943
NA0001 | MAXLIGHT NA0001 micro Końcówka zasilająca zasilacza zewnętrznego |  | 120mm do zasilacza NA0008 (100W) lub MA0007 (200W) | 40 | 32.5203
NA0002 | MAXLIGHT NA0002 micro łącznik elektryczny prosty |  | 100mm + 100mm | 67 | 54.4715
NA0003 | MAXLIGHT NA0003 micro łącznik elektryczny kąt90 |  | 111mm x 111mm | 67 | 54.4715
NA0004 | MAXLIGHT NA0004 micro łącznik elektryczny kąt boczny wewnętrzny |  | Łącznik narożnika 110mm x 110mm | 67 | 54.4715
NA0005 | MAXLIGHT NA0005 micro łącznik elektryczny kąt boczny zewnętrzny |  | Łącznik zewnętrzny 110mm x 110mm | 67 | 54.4715
NA0006 | MAXLIGHT NA0006 micro zasilacz doszynowy 100W |  | 235mm, wystaje z szyny h31mm | 216 | 175.6098
NA0007 | MAXLIGHT NA0007 micro zasilacz doszynowy 150W |  | 305mm, wystaje z szyny h31mm | 280 | 227.6423
NA0008 | MAXLIGHT NA0008 Zasilacz zewnętrzny 48V 100W |  | 123mm x 97mm x 30mm | 288 | 234.1463
MA0007 | MAXLIGHT MA0007 Zasilacz zewnętrzny 48V 200W |  |  | 440 | 357.7236
NA0013 | Łączenie mechaniczne szyn podtynkowych MICRO11 SZYNA+SZYNA |  |  | 7 | 5.69

## Micro11 EURO
| NAME | PHOTO | DESCRIPTION | € NET PRICE ON/OFF | € NET PRICE ZIGBEE
NT0001 | MAXLIGHT NT0001 MICROTRACK RECESSED KG 1mb |  | Width 49,5mm Height 14,25mm | 23.4667
NT0002 | MAXLIGHT NT0002 MICROTRACK RECESSED KG KG 2mb |  | Width 49,5mm Height 14,25mm | 46.9333
NT0003 | MAXLIGHT NT0003 MICROTRACK RECESSED KG ANGLE 90 |  | Length 40mm x 40mm | 11.7333
NT0004 | MAXLIGHT NT0004 MICROTRACK RECESSED KG, WALL/CEILING CORNER |  | Length 40mm x 40mm | 11.7333
NT0005 | MAXLIGHT NT0005 MICROTRACK RECESSED KG, CEILING/UPCEILING CORNER |  | Length 40mm x 40mm | 11.7333
NT0006 | MAXLIGHT NT0006 MICROTRACK SURFACE INSTALLED 1mb |  | Width 19,5mm Height 12mm | 23.4667
NT0007 | MAXLIGHT NT0007 MICROTRACK SURFACE INSTALLED 2mb |  | Width 19,5mm Height 12mm | 46.9333
NT0008 | MAXLIGHT NT0008 MICROTRACK SURFACE INSTALLED ANGLE 90 |  | Length 40mm x 40mm | 11.7333
NT0009 | MAXLIGHT NT0009 MICROTRACK SURFACE INSTALLED WALL/CEILING CORNER |  | Length 40mm x 40mm | 11.7333
NT0010 | MAXLIGHT NT0010 MICROTRACK SURFACE INSTALLED CEILING/UPCEILING CORNER |  | Length 40mm x 40mm | 11.7333
NT0011 | MAXLIGHT NT0011 MICROTRACK RECESSED SPRING 1mb |  | Width 25,5mm Height 14,25mm | 23.4667
NT0012 | MAXLIGHT NT0012 MICROTRACK RECESSED SPRING 2mb |  | Width 25,5mm Height 14,25mm | 48.422
NT0013 | MAXLIGHT NT0013 MICROTRACK RECESSED SPRING ANGLE 90 |  | Length 40mm x 40mm | 11.7333
NT0014 | MAXLIGHT NT0014 MICROTRACK RECESSED SPRING WALL/CEILING CORNER |  | Length 40mm x 40mm | 11.7333
NT0015 | MAXLIGHT NT0015 MICROTRACK RECESSED SPRING CEILING/UPCEILING CORNER |  | Length 40mm x 40mm | 11.7333
N0001N N0001Z | MAXLIGHT N0001N N0001Z MICRO REFLECTOR 5W BLACK On-Off |  | 146mm 3000K CRI90 5W 36° 486lm | 35.2 | 70.4
N0002N N0002Z | MAXLIGHT N0002N N0002Z MICRO REFLECTOR 5W 10W BLACK On-Off |  | 146mm 3000K CRI90 10W 36° 713lm | 42.24 | 77.44
N0003N N0003Z | MAXLIGHT N0003N N0003Z MICRO GRID 12W BLACK ROTATABLE On-Off |  | 230mm 3000K CRI90 12W 988lm | 35.2 | 70.4
N0004N N0004Z | MAXLIGHT N0004N N0004Z MICRO GRID 18W BLACK On-Off |  | 345mm 3000K CRI90 18W 36° 1414lm | 44.5867 | 79.7867
N0005N N0005Z | MAXLIGHT N0005N N0005Z MICRO GRID 12W BLACK SWING On-Off |  | 230mm 3000K CRI90 12W 36° 948lm | 50.4533 | 85.6533
N0006N N0006Z | MAXLIGHT N0006N N0006Z MICRO LINE 12W BLACK ROTATABLE On-Off |  | 230mm 3000K CRI90 12W 100° 371lm | 34.0267 | 69.2267
N0007N N0007Z | MAXLIGHT N0007N N0007Z MICRO LINE 18W BLACK ROTATABLE On-Off |  | 345mm 3000K CRI90 18W 100° 581lm | 43.4133 | 78.6133
N0008N | MAXLIGHT N0008N MICRO LINE 12W BLACK On-Off |  | 300mm 3000K CRI90 12W 36° 244lm | 21.12 | not available
N0009N | MAXLIGHT N0009N MICRO GRID 12W BLACK On-Off |  | 300mm 3000K CRI90 12W 36° 180lm | 30.5067 | not available
N0010N N0010Z | MAXLIGHT N0010N N0010Z MICRO SPOT5W BLACK On-Off |  | 146mm 3000K CRI90 5W 36° 501lm | 38.72 | 73.92
N0011N N0011Z | MAXLIGHT N0011N N0011Z MICRO SPOT 12W BLACK On-Off |  | 146mm 3000K CRI90 12W 36° 855lm | 38.72 | 73.92
N0012N N0012Z | MAXLIGHT N0012N N0012Z MICRO GRID 12W BLACK On-Off |  | 146mm 3000K CRI90 12W 36° 1220lm | 39.424 | 74.624
N0013N N0013Z | MAXLIGHT N0013N N0013Z MICRO GRID 12W BLACK On-Off |  | 146mm 3000K CRI90 12W 36° 800lm | 39.424 | 74.624
NA0001 | MAXLIGHT NA0001 POWER SUPPLY FOR EXTERNAL DRIVER |  | 120mm do zasilacza NA0008 (100W) lub MA0007 (200W) | 7.2747
NA0002 | MAXLIGHT NA0002 INTERNAL TRACK CONNECTOR |  | 100mm + 100mm | 12.2027
NA0003 | MAXLIGHT NA0003 INTERNAL TRACK CONNECTOR ANGLE 90 |  | 111mm x 111mm | 12.2027
NA0004 | MAXLIGHT NA0004 INTERNAL TRACK CONNECTOR WALL/CEILING |  | 110mm x 110mm | 12.2027
NA0005 | MAXLIGHT NA0005 INTERNAL TRACK CONNECTOR WALL/UPCEILING |  | 110mm x 110mm | 12.2027
NA0006 | MAXLIGHT NA0006 BUILT IN TRACK TRANSFORMER 100W |  | 235mm, out from the track h31mm | 39.6587
NA0007 | MAXLIGHT NA0007 BUILT IN TRACK TRANSFORMER 150W |  | 305mm, out from the track h31mm | 51.392
NA0008 | MAXLIGHT NA0008 EXTERNAL TRACK TRANSFORMER 48V 100W |  | 123mm x 97mm x 30mm | 52.8
MA0007 | MAXLIGHT MA0007 EXTERNAL TRACK TRANSFORMER 48V 200W |  | 215mm x 115mm x 30mm | 83.67
NA0013 | Mechanical connection of MICRO11 flush-mounted rails RAIL+RAIL |  |  | 1.221

## Gate ZIGBEE-BLUETOOTH - WIF
Jeśli interesuje Cię zakup produktów Smart Home to pamiętaj, że bramka sieciowa Zigbee Smart Home to centralny element sterujący produktami z ZIGBEE\TUYA.
Specyfikacja techniczna bramki ZigBee: Częstotliwość: 2.4GHz, standard 802.15.4 Bramka posiada wbudowane anteny ZigBee, BLE i WiFi Sieć WiFi: 2.4GHz Diody LED informujące o zasilaniu i stanie urządzenia Zasilanie: 5V poprzez złącze microUSB Wymiary: 60x60x15mm
Co to jest Zigbee 3.0? Protokół Zigbee 3.0 to nowoczesna technologia komunikacyjna stosowana w urządzeniach automatyki domowej. Jest on oparty na standardzie IEEE 802.15.4 i wykorzystuje sieć typu mesh, co umożliwia tworzenie sieci bezprzewodowych pokrywających duże obszary. Protokół Zigbee 3.0 pozwala na szybką i niezawodną komunikację pomiędzy urządzeniami oraz zapewnia dużą wydajność energetyczną, co jest szczególnie ważne w przypadku urządzeń działających na bateriach. Co więcej, protokół Zigbee 3.0 jest kompatybilny z popularnymi systemami smart home, takimi jak Amazon Alexa czy Google Home, co umożliwia zdalną kontrolę urządzeń za pomocą głosu. Protokół Zigbee 3.0 jest również bardziej wydajny i bezpieczny niż poprzednie wersje, co sprawia, że jest on idealnym rozwiązaniem do automatyzacji domu.
Jeśli interesuje Cię zakup produktów Smart Home to pamiętaj, że bramka sieciowa Zigbee Smart Home to centralny element sterujący produktami z ZIGBEE\TUYA.

## Smart Life Control Panel
Jeśli interesuje Cię zakup produktów Smart Home to pamiętaj, że bramka sieciowa Zigbee Smart Home to centralny element sterujący produktami z ZIGBEE\TUYA.
Cechy / filtry |  | Dane techniczne
Bluetooth | Tak | Wejście | 100 - 240 VAC
Długość przekątnej ekranu | 10.2 |  | 50/60 Hz
Głębokość produktu | 86 | Prąd znamionowy | 74 mA
Kolor produktu | Czarny | Łączność bezprzewodowa | Wi-Fi
Liczba rdzeni procesora | 4 |  | Bluetooth
Materiał obudowy | Plastik |  | Zigbee
Pojemność dysku | 0.256 | Wyświetlacz | 4 cale
Pojemność pamięci RAM | 0.256 |  | 480 x 480 pikseli
Producent procesora | ARM |  | Dotykowy
Przewodowa sieć LAN | Nie | System | Dedykowany system IoT oparty na Linuxie
Standardy Wi- Fi | 802.11b, 802.11g, Wi-Fi 4 (802.11n) 2.4GHz | Mikrofon | Tak
Sterowniki głosu | Tak | Głośnik | Tak
Szerokość produktu | 86 | Sterowanie głosowe | Tak
Taktowanie procesora | 1.5 |  | Amazon Alexa
Technologia łączności | Przewodowa | Procesor | 4 rdzeniowy ARM Cortex™-A35 1.5 GHz
Typ kontroli | Dotyk | Pamięć RAM | 256 MB
Typ wyświetlacza | LCD | Pamięć wewnętrzna | 256 MB
Wbudowany wyświetlacz | Tak | Waga | 198 g
Wi-Fi | Tak | Temperatura robocza | 0 °C ~ 40 °C
Wysokość produktu | 36.2 | Wilgotność robocza | 5% ~ 90% RH, bez kondensacji
Zainstalowany system operacyjny | Linux | Wymiary | 86 x 86 x 10,5 mm (bez bazy)
Zakres temperatur (eksploatacja) | 0 - 40 |  | 86 x 86 x 36,2 mm (z bazą)
Zakres wilgotności względnej | 32994 | Zawartość opakowania | Panel kontrolny x1
Zasilacz sieciowy | Nie |  | Instrukcja x1
ZigBee | Tak |  | Śruby x2

## LINKI
Magnetyki - Materiały
Instrukcja – Maxlight Magnetic
Konfigurator (max-light.com)
Katalog TECH